## BOM
Reference | Value | Datasheet | Footprint | Qty | JLC Part no. | Extended | Cost | Total Cost PCBA2 | Total Cost PCBA5
C1,C2 | 100n | ~ | Capacitor_SMD:C_0603_1608Metric | 2 | C14663 | FALSE | 0.0021 | 0.0084 | 0.021
C3,C7 | 10u | ~ | Capacitor_SMD:C_0603_1608Metric | 2 | C19702 | FALSE | 0.0048 | 0.0192 | 0.048
C4 | 4.7u | ~ | Capacitor_SMD:C_0603_1608Metric | 1 | C69182 | FALSE | 0.0055 | 0.011 | 0.0275
C5 | 10n | ~ | Capacitor_SMD:C_0603_1608Metric | 1 | C57112 | FALSE | 0.0023 | 0.0046 | 0.0115
C6 | 1u | ~ | Capacitor_SMD:C_0603_1608Metric | 1 | C15849 | FALSE | 0.0043 | 0.0086 | 0.0215
D1 | GREEN | ~ | LED_SMD:LED_0805_2012Metric | 1 | C2297 | FALSE | 0.0095 | 0.019 | 0.0475
D2 | RED | ~ | LED_SMD:LED_0603_1608Metric | 1 | C2286 | FALSE | 0.0053 | 0.0106 | 0.0265
J1 | USB_B_Micro | ~ | 4022S:microUSB | 1 | C2926994 | TRUE | 0.0168 | 3.0336 | 3.084
J2 | Micro_SD_Card_Det1 | https://datasheet.lcsc.com/lcsc/2110151630_XKB-Connectivity-XKTF-015-N_C381082.pdf | 4022S:microSDcard | 1 | C393941 | TRUE | 0.0443 | 3.0886 | 3.2215
J3,J4,JP2,TP1,TP2,TP3,U5,U6,U7 | -- mixed values -- | -- mixed values -- | -- mixed values -- | 9
L1,L2,L3 | 4.7u | ~ | Inductor_SMD:L_0603_1608Metric | 3 | C967679 | TRUE | 0.0231 | 3.1386 | 3.3465
Q1 | PMOS | http://www.aosmd.com/pdfs/datasheet/AO3401A.pdf | Package_TO_SOT_SMD:SOT-23 | 1 | C15127 | FALSE | 0.0387 | 0.0774 | 0.1935
R1,R3,R4,R8,R10,R11,R12,R13 | 10k | ~ | Resistor_SMD:R_0603_1608Metric | 8 | C25804 | FALSE | 0.0008 | 0.0128 | 0.032
R2 | 100k | ~ | Resistor_SMD:R_0603_1608Metric | 1 | C25803 | FALSE | 0.0009 | 0.0018 | 0.0045
R5,R9 | 1k | ~ | Resistor_SMD:R_0603_1608Metric | 2 | C21190 | FALSE | 0.0009 | 0.0036 | 0.009
R6 | 4.7M | ~ | Resistor_SMD:R_0603_1608Metric | 1 | C23163 | FALSE | 0.0012 | 0.0024 | 0.006
R7 | 1.5M | ~ | Resistor_SMD:R_0603_1608Metric | 1 | C4172 | FALSE | 0.0013 | 0.0026 | 0.0065
R14 | 120 | ~ | Resistor_SMD:R_0603_1608Metric | 1 | C22787 | FALSE | 0.001 | 0.002 | 0.005
R15,R16,R17,R18,R19,R20 | 300 | ~ | Resistor_SMD:R_1206_3216Metric | 6 | C17887 | FALSE | 0.0028 | 0.0336 | 0.084
SW1,SW2 | NSRT Swtich | http://www.apem.com/int/index.php?controller=attachment&id_attachment=1371 | 4022S:Push_Button_SPDT | 2 | C318884 | FALSE | 0.0143 | 0.0572 | 0.143
U1 | STM32F030R8Tx | https://www.st.com/resource/en/datasheet/stm32f030r8.pdf | Package_QFP:LQFP-64_10x10mm_P0.5mm | 1 | C39105 | TRUE | 0.7545 | 4.509 | 6.7725
U2 | TPS62125DSG | http://www.ti.com/lit/ds/symlink/tps62125.pdf | Package_SON:WSON-8-1EP_2x2mm_P0.5mm_EP0.9x1.6mm | 1 | C324076 | TRUE | 0.5901 | 4.1802 | 5.9505
U3,U4 | -- mixed values -- |  | 4022S:SP20561 | 2 | C98928 | TRUE | 0.411 | 4.644 | 7.11
U8 | SP3485EN | http://www.icbase.com/pdf/SPX/SPX00480106.pdf | Package_SO:SOIC-8_3.9x4.9mm_P1.27mm | 1 | C8963 | FALSE | 0.3076 | 0.6152 | 1.538
[8 empty] | 23.484 | 31.71