## DAC Range
VDD | 3.3244 | 3.2737 | 3.299
GND | 0
|  | no load |  | loaded
DAC input | `@ 3v3 | dac | buff_dac | dac | buff_dac
0 | 0 | 0.00029 | 0.00384 | 0.00029 | 2e-05
64 | 0.20645 | 0.05771 | 0.20963 | 0.8202 | 0.20509
128 | 0.4129 | 0.08159 | 0.42009 | 1.0443 | 0.41189
192 | 0.61935 | 0.1104 | 0.6297 | 1.2606 | 0.6178
256 | 0.82581 | 0.14257 | 0.8366 | 1.4713 | 0.8227
320 | 1.0323 | 0.17767 | 1.0469 | 1.6842 | 1.0291
384 | 1.2387 | 0.21611 | 1.2543 | 1.8941 | 1.2318
448 | 1.4452 | 0.25702 | 1.462 | 2.0981 | 1.4325
512 | 1.6516 | 0.29951 | 1.6696 | 2.307 | 1.6364
576 | 1.8581 | 0.3399 | 1.8732 | 2.5125 | 1.8371
640 | 2.0645 | 0.38418 | 2.0801 | 2.7173 | 2.0325
704 | 2.271 | 0.42398 | 2.287 | 2.9261 | 2.2334
768 | 2.4774 | 0.47831 | 2.4899 | 3.131 | 2.4415
832 | 2.6839 | 0.8307 | 2.6869 | 3.2658 | 2.5491
896 | 2.8903 | 3.3212 | 2.8172 | 3.262 | 2.5788
960 | 3.0968 | 3.3161 | 2.8217 | 3.252 | 2.579
1023 | 3.3 | 3.318 | 2.8304 | 3.2683 | 2.5854
DAC max with internal 4x 1.21V |  |  |  | 3.8323
| 0 0.206451612903226 0.412903225806452 0.619354838709677 0.825806451612903 1.03225806451613 1.23870967741935 1.44516129032258 1.65161290322581 1.85806451612903 2.06451612903226 2.27096774193548 2.47741935483871 2.68387096774194 2.89032258064516 3.09677419354839 3.3 | 0.00029 0.05771 0.08159 0.1104 0.14257 0.17767 0.21611 0.25702 0.29951 0.3399 0.38418 0.42398 0.47831 0.8307 3.3212 3.3161 3.318 | 0.00384 0.20963 0.42009 0.6297 0.8366 1.0469 1.2543 1.462 1.6696 1.8732 2.0801 2.287 2.4899 2.6869 2.8172 2.8217 2.8304 | 0.00029 0.8202 1.0443 1.2606 1.4713 1.6842 1.8941 2.0981 2.307 2.5125 2.7173 2.9261 3.131 3.2658 3.262 3.252 3.2683 | 0.00002 0.20509 0.41189 0.6178 0.8227 1.0291 1.2318 1.4325 1.6364 1.8371 2.0325 2.2334 2.4415 2.5491 2.5788 2.579 2.5854

## ADC Average
VDD | 3.303
GND | 0
DAC input | DAC @ 3v3 | V measured | ADC bits | ADC @ 3v3
0 | 0 | 0.00299 | 6 | 0.0048352
64 | 0.20645 | 0.20852 | 260 | 0.20952
128 | 0.4129 | 0.41849 | 528 | 0.42549
192 | 0.61935 | 0.6282 | 777 | 0.62615
256 | 0.82581 | 0.8363 | 1014 | 0.81714
320 | 1.0323 | 1.0419 | 1311 | 1.0565
384 | 1.2387 | 1.2487 | 1565 | 1.2612
448 | 1.4452 | 1.4556 | 1766 | 1.4232
512 | 1.6516 | 1.6649 | 2062 | 1.6617
576 | 1.8581 | 1.8689 | 2334 | 1.8809
640 | 2.0645 | 2.0821 | 2551 | 2.0558
704 | 2.271 | 2.2859 | 2819 | 2.2717
768 | 2.4774 | 2.4966 | 3046 | 2.4547
832 | 2.6839 | 2.6888 | 3302 | 2.661
|  | 0.00299 0.20852 0.41849 0.6282 0.8363 1.0419 1.2487 1.4556 1.6649 1.8689 2.0821 2.2859 2.4966 2.6888 |  | 0.00483516483516484 0.20952380952381 0.425494505494506 0.626153846153846 0.817142857142857 1.05648351648352 1.26117216117216 1.42315018315018 1.66168498168498 1.88087912087912 2.05575091575092 2.27172161172161 2.45465201465201 2.66095238095238

## Calib measuring range
DAC input | DAC output | Calib val | ratio
0 | 1 | 9 | 9
64 | 252 | 153 | 0.60714
128 | 508 | 298 | 0.58661
192 | 763 | 444 | 0.58191
256 | 1019 | 590 | 0.579
320 | 1275 | 735 | 0.57647
384 | 1530 | 881 | 0.57582
448 | 1785 | 1027 | 0.57535
512 | 2041 | 1174 | 0.57521
576 | 2297 | 1320 | 0.57466
640 | 2553 | 1466 | 0.57423
704 | 2809 | 1611 | 0.57351
768 | 3064 | 1756 | 0.57311
0.5769

## Resistance Measuring accuracy
|  |  | a | b | c
|  |  | -0.0089 | 0.9356 | 1.0084
0.24
Multimeter | M Corrected | Average | Single | S Corrected + | S Corrected -
0.26 | 0.02 | 1.04 | 1.03 | 0.033786 | 105.0898
1.24 | 1 | 1.95 | 1.94 | 1.0162 | 104.1074
1.45 | 1.21 | 2.13 | 2.11 | 1.2128 | 103.9108
1.76 | 1.52 | 2.42 | 2.4 | 1.5311 | 103.5925
2.12 | 1.88 | 2.7 | 2.69 | 1.8403 | 103.2833
2.5 | 2.26 | 3.06 | 3.04 | 2.2406 | 102.883
2.92 | 2.68 | 3.45 | 3.44 | 2.6779 | 102.4457
3.66 | 3.42 | 4.09 | 4.08 | 3.4039 | 101.7197
4.09 | 3.85 | 4.48 | 4.47 | 3.8517 | 101.2719
5.08 | 4.84 | 5.35 | 5.35 | 4.8657 | 100.2579
5.83 | 5.59 | 5.96 | 5.96 | 5.5896 | 99.5339
6.96 | 6.72 | 6.91 | 6.91 | 6.74 | 98.3836
7.73 | 7.49 | 7.52 | 7.52 | 7.494 | 97.6295
8.44 | 8.2 | 8.09 | 8.1 | 8.2103 | 96.9133
10.14 | 9.9 | 9.39 | 9.4 | 9.8887 | 95.2349
0.26 1.24 1.45 1.76 2.12 2.5 2.92 3.66 4.09 5.08 5.83 6.96 7.73 8.44 10.14 | 0.02 1 1.21 1.52 1.88 2.26 2.68 3.42 3.85 4.84 5.59 6.72 7.49 8.2 9.9 | 1.04 1.95 2.13 2.42 2.7 3.06 3.45 4.09 4.48 5.35 5.96 6.91 7.52 8.09 9.39 | 1.03 1.94 2.11 2.4 2.69 3.04 3.44 4.08 4.47 5.35 5.96 6.91 7.52 8.1 9.4